## Feuil1
Liste des ports Arduino STM32MP157C-DK2 - PFE ScoutBOT 2022
Pin | Pin Arduino | I/O | Fonction choisie | Usage choisi | TIMER | UART | I2C
Colonne1 | Colonne2 | Colonne3 | Colonne4 | Colonne5 | Colonne6 | Colonne7 | Colonne8
------------------------------- CN16 --------------------------------
3V3 | 3V3
5V | 5V
GND | GND
-------------------------------CN17 --------------------------------
PF14 | ADC1_IN0 | I | ADC | BAT_VOLTAGE
PF13 | ADC1_IN1 | I | ADC | BAT_DATA
-------------------------------CN14 --------------------------------
PE7 | ARD_D0 | I | UART | UART7_RX |  | USART7_RX
PE8 | ARD_D1 | O | UART | UART7_TX |  | USART7_TX
PE1 | ARD_D2 | O | GPIO | DIR_MOTOR_LEFT
PD14 | ARD_D3 | O | PWM | PULSE_MOTOR_LEFT | TIM4_CH3
PE10 | ARD_D4 | O | GPIO | DIR_MOTOR_RIGHT
PD15 | ARD_D5 | O | PWM | PULSE_MOTOR_RIGHT | TIM4_CH4
PE9 | ARD_D6 | O | GPIO | ENABLE_MOT | TIM1_CH1
PD1 | ARD_D7 | I | GPIO | CONTACT_SENSOR_0
-------------------------------CN13 --------------------------------
PG3 | ARD_D8 | I | GPIO | CONTACT_SENSOR_1
PA12 | ARD_D14 | O | I2C | MPU6050_SDA |  |  | I2C5_SDA
PA11 | ARD_D15 | O | I2C | MPU6050_SCL |  |  | I2C5_SCL